## UASB
How To operate UASB

## FLow Digram
| UASB OPERATION F/M and UP-FLOW | [5 empty] | UASB Calculation in term of Operation, F/M and ULV
| Diameter | 27.6 | m
| Hight | 12 | m
| operate | 10 | m
597.9816 | Vol Oper | 597.9816 | m3
597.9816 |  | 360
597.9816 |  | 330
597.9816 |  | 300
597.9816 |  | 270
597.9816 |  | 250
597.9816 |  | 220
597.98 |  | 200
| FEEDPump |  | RP1 | RP2 |  | RP3
Flow rate |  | m3/hr | 120 | 120 |  | 120
Feed | 44000 | kgCOD |  | ULV = Upflow Liquid Velocity
Seed | 140000 | kg
F/M | 0.31429 |  | ULV = | 0.60203 | m/hr
Feed | 44000 | kgCOD |  | 0.55186 | m/hr
Seed | 120000 | kg |  | 0.50169 | m/hr
F/M | 0.36667 |  |  | 0.45152 | m/hr
Feed | 44000 | kgCOD |  | 0.41807 | m/hr
Seed | 100000 | kg |  | 0.3679 | m/hr
F/M | 0.44 |  |  | 0.33446 | m/hr
FM1

## Calculation
Calculation in term of F/M and Flow rate of recycle pump for Upflow Liquid Velocity
|  | Diameter | 27.6 | m
|  | Hight | 12 | m
|  | operate | 10 | m
| 597.9816 | Vol Oper | 597.9816 | m2
| 597.9816 |  | 360
| 597.9816 |  | 330
| 597.9816 |  | 300
| 597.9816 |  | 270
| 597.9816 |  | 250
| 597.9816 |  | 220
| 597.98 |  | 200
|  | FEEDPump |  | RP1 | RP2 |  | RP3
| Flow rate |  | m3/hr | 120 | 120 |  | 120
| Feed | 44000 | kgCOD |  | ULV = Upflow Liquid Velocity
| Seed | 140000 | kg
| F/M | 0.31429 |  | ULV = | 0.60203 | m/hr
| Feed | 44000 | kgCOD |  | 0.55186 | m/hr
| Seed | 120000 | kg |  | 0.50169 | m/hr
| F/M | 0.36667 |  |  | 0.45152 | m/hr
| Feed | 44000 | kgCOD |  | 0.41807 | m/hr
| Seed | 100000 | kg |  | 0.3679 | m/hr
| F/M | 0.44 |  |  | 0.33446 | m/hr
FM1